## Sheet1
mgn7h滑块两个和导轨150mm两段 | 47.2 | 1 | 47.2 | 国产不锈镀镍钢微型直线导轨滑块线轨MGN12H MGW9H 7C 15C 7H 9BS-淘宝网 | 导轨这边最好买其他厂家mgn9的滑块导轨，然后修改一下模型，能便宜好多钱
m2x6螺栓和方形2mm螺母固定导轨用 |  |  | 0
15型材一米(需要两节200mm) | 8 | 1 | 8 | 1515国标黑色 1515G黑色铝型材国标黑色1515型材voron0.1/0.2型材-淘宝网
arduino micro | 19 | 3 | 57 | Pro Micro 采用Atmega32U4 自身usb更新程序 5V/16M 单片机开发板-淘宝网
pcf8575 | 5.1 | 4 | 20.4 | PCF8575 模块 扩展IO口扩展板PCF8575扩展板I2C 通信控制16个IO口-淘宝网
ads1115 | 7.4 | 1 | 7.4 | ADS1115 超小型 16位 精密 模数转换器 ADC 开发板模块-淘宝网
两个二轴摇杆和一个单轴摇杆 | 3.5 | 3 | 10.5 | 3D航模飞机摇杆电位器 摇杆 游戏机电位器360度复位13*13油门方向-tmall.com天猫
5向开关 | 1.8 | 6 | 10.8 | 贴片 直插五向开关10*10*10多功能方向轻触 复位按键按纽微动开关-tmall.com天猫
键盘轴随便买 | 4 | 1 | 4 | 高特防尘机械键盘轴体青轴红轴茶轴黑轴紫金绿银有声段落3脚轴体-淘宝网
三段按键 | 2.1 | 2 | 4.2 | 日本ALPS阿尔卑斯SLLB520200贴片拨轮开关三方向左右多功能开关-淘宝网
二轴摇杆也可以买这个 | 3.6 | 1 | 3.6 | PS5手柄 原装维修配件 手柄摇杆PS5手柄游戏控制摇杆操纵杆-淘宝网
普通按键开关多买点 | 0.48 | 10 | 4.8 | PBS-110开孔6-7MM按键自锁复位点动无锁按通PB05A圆形带锁开关2脚-淘宝网
扭子开关多买点，需要两段8个和三段的4个 | 1.3 | 12 | 15.6 | 钮子开关MTS-102/103/202/203 3脚/6脚两/三档 单/双联航模连接器-淘宝网
普通按键开关 | 0.02 | 10 | 0.2 | 一键TS-D001 6*6插脚轻触开关四脚插板微动按键 电磁炉微型按钮-淘宝网
普通按键开关 | 0.75 | 1 | 0.75 | DS-402开孔5MM小微型圆形自复位启动电源按钮常开按键 点动开关-淘宝网
60度精密电位器 | 4.5 | 2 | 9 | R0909N旋转摇杆精密电位器B5K航模遥控器用电位器阻值传感器60/90-淘宝网
多圈电位器 | 5.2 | 1 | 5.2 | 微调电位器WXD3-12/1W5圈WXD3-13/2W10圈线绕电位器10K22K47K可调-淘宝网
普通按键开关 | 0.39 | 3 | 1.17 | 10mm小型按钮开关红绿 DS-314 无锁自复位 点动按通开关 门铃喇叭-淘宝网
波段开关8档(不好用) | 2.5 | 1 | 2.5 | SR26 八档波段开关 半轴 15mm 9脚 功放音响机器设备8档开关-淘宝网
波段开关11档 | 2.5 | 1 | 2.5 | 波段开关11档，旋转开关十一档共12脚档位开关，11档开关-淘宝网
128mm电位器 | 3.5 | 2 | 7 | 厂价直销128mm调音台推子12.8公分B20KX2滑动电位器B203单/双声道-淘宝网
8向开关(不好用)最后用二轴摇杆替换了 | 7.5 | 1 | 7.5 | 日本ALPS摇杆开关 8方向带中央按钮 RKJXL100401V 多方向按动开关-淘宝网
3mm螺栓螺母，6mm，10mm，14mm准备一些 |  |  | 0
建议购买28-32号硅胶线材进行焊接 |  |  | 0
轴承61804【20*32*7】 | 2.5 | 4 | 10 | 超薄轴承薄壁10内径12 15 17 20 25 30 35 40 mm大轴承6900 6800-tmall.com天猫
建议使用这个八向开关 | 9.9 | 1 | 9.9 | 日本ALPS RKJXM1015001多功能开关8方向棒式摇杆带中央按钮开关-淘宝网
霍尔电位器(电路未经验证) | 3 | 0 | 0 | PS5霍尔摇杆电位器 PS4手柄3D摇杆电位器 ALPS摇杆霍尔电位器配件-淘宝网
合计 |  |  | 249.22